## PowkiBoard
Reference	Qty	Value	References	Footprint
C1,C2,C3,C4,C9,C10,C11,C12,C13,C14,C15,C16,C37,C38,C39,C40	16	2.2uF	HMK316AC7225KL-TE	Capacitor_SMD:C_1206_3216Metric
C5,C17,C18,C44	4	0.1uF	CC0603KRX7R7BB104	Capacitor_SMD:C_0603_1608Metric
C6,C7,C8,C19,C20,C21,C45,C46,C47	9	47uF	GRM32ER61C476KE15L	Capacitor_SMD:C_1210_3225Metric
C22,C23,C24,C25,C26,C27	6	10uF	UMK325AB7106KM	Capacitor_SMD:C_1210_3225Metric
C28,C29,C30,C31,C33,C35,C41,C43	8	10nF	C0603C103J4GACTU	Capacitor_SMD:C_0603_1608Metric
C32,C34,C36,C42	4	100pF	CC0603JRNPO9BN101	Capacitor_SMD:C_0603_1608Metric
D1,D2,D3,D4	4	SS5P6	SS5P6-M3/86A	Package_TO_SOT_SMD:TO-277A
D5,D6,D7,D8	4	LED	151031VS06000	LED_THT:LED_D3.0mm
D9,D10	2	AZ23C5V1-E3-08	AZ23C5V1-E3-08	Package_TO_SOT_SMD:SOT-23
J1, J8	2	AUConn, SWLogic	1053102204	Connector_Molex:Molex_Nano-Fit_105310-xx04_2x02_P2.50mm_Vertical
J4, J5, J6, J7	4	POW_strat, POW_motors, 2xPOW_Access	1053141308	Connector_Molex:Molex_Nano-Fit_105314-xx08_2x04_P2.50mm_Horizontal
J9	1	POW_EN	22232021	Connector_Molex:Molex_KK-254_AE-6410-02A_1x02_P2.54mm_Vertical
L1	1	VCHA085D-100MS6	VCHA085D-100MS6	Devices:VCHA085D-100MS6
L2,L4	2	VCHA075D-6R8MS6	VCHA075D-6R8MS6	Devices:VCHA075D-6R8MS6
L3	1	VCHA105D-150MS6	VCHA105D-150MS6	Devices:VCHA105D-150MS6
Q2,Q3,Q4,Q5	4	DMG1012T	DMG1012T	Package_TO_SOT_SMD:SOT-523
R1	1	102k	RC0603FR-07102KL	Resistor_SMD:R_0603_1608Metric
R2,R4,R6,R10,R12,R14,R17,R20	8	10k	RC0603FR-0710KL	Resistor_SMD:R_0603_1608Metric
R3,R19	2	52.3k	RC0603FR-1052K3L	Resistor_SMD:R_0603_1608Metric
R5	1	140k	RC0603FR-07140KL	Resistor_SMD:R_0603_1608Metric
R7,R8,R9,R16	4	100k	RC0603FR-07100KL	Resistor_SMD:R_0603_1608Metric
R11,R13,R15,R18	4	249k	AC0603FR-07249KL	Resistor_SMD:R_0603_1608Metric
R21,R22,R23,R24	4	140	RT0603FRE07140RL	Resistor_SMD:R_0603_1608Metric
U1,U2,U3,U4	4	~	RTQ6365GQW	Package_DFN_QFN:WDFN-10-1EP_3x3mm_P0.5mm_EP1.8x2.5mm
U5,U6	4	~	01000020Z	Devices:20x5_fuseholder